## Лист1
локальный сметной расчет №1
на перекрытие столовой на 50 мест в г. Кургане
Основание: чертежи №
Сметная стоимость |  |  | тыс.руб
Средства на оплату труда |  |  | тыс.руб
Составлен(а) в текущих (прогнозных) ценах по состоянию на квартал 200г.
№ п/п | Обоснование | Наименование | ед. изм. | Кол-во |  | Сметная стоимость руб.
[6 empty] | В базисных ценах |  | в текущих ценах
|  |  |  | на ед. | всего | на ед изм. | общая | на ед изм. | общая
1 | 2 | 3 | 4 | 5 | 6 | 7 | 8 | 9 | 10
Раздел1. Перекрытие
1 | Фер 7-01-029-01 | Укладка плит перекрытия массой до 5т | 100шт |  | 0.41 | 25652.1 | 10317.4 |  | 0
|  | Затраты труда рабочих ср.р 4,1 | чел.-ч | 449.58 | 184.3278
|  | Затраты труда машинистов | чел.-ч | 62.89 | 25.7849
| 20129 | Краны башенные при работе на других видах строительства (кроме монтажа технологического оборудования) | маш.-ч | 59.74 | 24.4934 | 86.4 | 2116.2298
| 40502 | Установка для сварки ручной дуговой сварка постоянного тока | маш.-ч | 93.17 | 38.1997 | 8.1 | 309.4176
| 400001 | Автомобили грузовые, бортовые грузоподъёмностью до5т. | маш.-ч | 3.15 | 1.2915 | 75.4 | 97.3791
1 | 2 | 3 | 4 | 5 | 6 | 7 | 8 | 9 | 10
| 440-9001 | Конструкции сборные железобетонные | шт | 100 | 41 | 1178 | 48298
| 101-1529 | Электроды диаметром 6мм Э42 | т | 0.44 | 0.1804 | 9424 | 1700.0896
| 401-9021 | Бетон (класс по проекту) | м3 | 13 | 5.33 | 738.56 | 3936.5248
| 101-0797 | Катанка горячекатаная в мотках диаметром 6,3-6,5 мм | т | 0.004 | 0.00164 | 4455.2 | 7.3065
| 402-0079 | Раствор готовый отделочный тяжелый, цементный 1:2 | м3 | 0.031 | 0.01271 | 519.8 | 6.6067
| 102-0058 | Пиломатериалы хвойных пород. Доски обрезные длиной 4-6,5 м, шириной 75-150 мм, толщиной 32-40 мм IV сорта | м3 | 0.152 | 0.06232 | 10.1 | 0.62943
| 101-1805 | Гвозди строительные | т | 0.002 | 0.00082 | 11978 | 9.822
| 101-1770 | Толь с крупнозернистой посыпкой марки ТВК-350 | м2 | 35 | 14.35 | 6.22 | 89.257
Итого прямые затраты по смете:
Накладные расходы 118,00% (от7914,95 руб.)
Сметная прибыль 65,00% (от7914,95руб)
Итого по смете
Затраты на уплату НДС 18%
Всего по смете

## Лист2
Потребное количество ресурсов
Ресурсы подрядчика
Трудозатраты
1 | 1 | Затраты труда рабочих ср.р 4,1 | чел.-час | 184.43
2 | 2 | Затраты труда машинистов | чел.-час | 25.78
Машины и механизмы
3 | 20129 | Краны башенные при работе на других видах строительства (кроме монтажа технологического оборудования) | маш.-ч | 24.49
4 | 40502 | Установка для сварки ручной дуговой сварка постоянного тока | маш.-ч | 38.2
5 | 400001 | Автомобили грузовые, бортовые грузоподъёмностью до5т. | маш.-ч | 1.29
Материалы
6 | 440-9001 | Конструкции сборные железобетонные | шт | 41
7 | 101-1529 | Электроды диаметром 6мм Э42 | т | 0.18
8 | 401-9021 | Бетон (класс по проекту) | м3 | 5.33
9 | 101-0797 | Катанка горячекатаная в мотках диаметром 6,3-6,5 мм | т | 0.0016
10 | 402-0079 | Раствор готовый отделочный тяжелый, цементный 1:2 | м3 | 0.01
11 | 102-0058 | Пиломатериалы хвойных пород. Доски обрезные длиной 4-6,5 м, шириной 75-150 мм, толщиной 32-40 мм IV сорта | м3 | 0.062
12 | 101-1805 | Гвозди строительные | т | 0.00082
13 | 101-1770 | Толь с крупнозернистой посыпкой марки ТВК-350 | м2 | 14.35